## Folha 1
PAI020 |  | m² |  | Porta de alumínio.
Caixilharia de alumínio anodizado natural para porta de abrir com chapa opaca, perfis para uma ou duas folhas, série S-40x20, com marca de qualidade EWAA-EURAS (QUALANOD).
Unitário | Ud |  | Descrição |  | Rend. | Preço unitário | Importância
mt25pfb011a | m² |  | Caixilharia de alumínio anodizado natural para porta de abrir com chapa opaca, perfis para uma ou duas folhas, série S-40x20, com marca de qualidade EWAA-EURAS (QUALANOD), inclusive p/p de fechadura triangular e grelhas de ventilação. |  | 1 | 7620.72 | 7620.72
mo019 | h |  | Oficial de 1ª construção. |  | 0.197 | 88.45 | 17.42
mo075 | h |  | Ajudante de construção. |  | 0.197 | 58.18 | 11.46
| % |  | Meios auxiliares |  | 2 | 7649.6 | 152.99
| % |  | Custos indirectos |  | 3 | 7802.59 | 234.08
Custo de manutenção decenal: 884,03MT nos primeiros 10 anos. | [5 empty] | Total: | 8036.67