## Folha 1
PSY021 | Ud |  | Alçapão para estrutura autoportante de placas de gesso laminado, sistema "KNAUF".
Alçapão de aço, Revo 13 GKFI, sistema W250 "KNAUF", de 200x200 mm, para estrutura autoportante de placas de gesso laminado.
Unitário |  | Ud |  | Descrição | Rend. | Preço unitário | Importância
mt12ppk060m |  | Ud |  | Alçapão de aço, Revo 13 GKFI, sistema W250 "KNAUF", de 200x200 mm, formado por aro, porta, fechadura e braço de segurança. | 1 | 2821.36 | 2821.36
mo052 |  | h |  | Oficial de 1ª montador de pré-fabricados interiores. | 0.116 | 91.43 | 10.61
mo098 |  | h |  | Ajudante de montador de pré-fabricados interiores. | 0.116 | 58.18 | 6.75
|  | % |  | Meios auxiliares | 2 | 2838.72 | 56.77
|  | % |  | Custos indirectos | 3 | 2895.49 | 86.86
Custo de manutenção decenal: 507,00MT nos primeiros 10 anos. | [5 empty] | Total: | 2982.35