## Folha 1
QAD025 | m² |  | Caminho técnico de circulação pedonal de lajetas térmicas, em cobertura plana não acessível, com godo.
Caminho técnico de circulação pedonal de lajetas térmicas, formadas por 35 mm de argamassa e 40 mm de poliestireno extrudido, de 600x400 mm, cor cinzento, acabamento poroso, colocadas directamente sobre a camada separadora, em cobertura plana não acessível, com godo. O preço não inclui a camada separadora.
Unitário |  | Ud | Descrição | Rend. | Preço unitário | Importância
mt15lfc010a |  | m² | Lajeta térmica, formada por 35 mm de argamassa e 40 mm de poliestireno extrudido, condutibilidade térmica 0,034 W/(m°C). | 1.05 | 1988.25 | 2087.66
mo020 |  | h | Oficial de 1ª construção. | 0.279 | 100.13 | 27.94
mo113 |  | h | Operário não qualificado construção. | 0.279 | 71.84 | 20.04
|  | % | Custos directos complementares | 2 | 2135.64 | 42.71
[5 empty] | Total: | 2178.35