## Folha 1
QLH010 | m² | Lucerna acessível de blocos de vidro.
Lucerna acessível de blocos de vidro moldado liso, incolor, 190x190x80 mm, para tráfego pedonal.
Unitário |  |  | Ud | Descrição | Rend. | Preço unitário | Importância
mt21vmp010e |  |  | Ud | Bloco de vidro moldado liso, incolor, 190x190x80 mm, para pavimentos com tráfego pedonal. | 21 | 861.77 | 18097.2
mt10haf020ngngc |  |  | m³ | Betão C25/30 (XC1(P); D12; S3; Cl 0,4), fabricado em central, segundo NP EN 206. | 0.019 | 4927.46 | 93.62
mt07aco040e |  |  | kg | Aço em varões nervurados, A400 NR, fornecido em obra em varões sem elaborar, de vários diâmetros. | 13 | 66.54 | 865.02
mt07aco020c |  |  | Ud | Separador homologado para vigas. | 4 | 4.45 | 17.8
mt50spa052b |  |  | m | Pranchão de madeira de pinho, de 20x7,2 cm. | 0.02 | 600.67 | 12.01
mt50spa101 |  |  | kg | Pregos de aço. | 0.03 | 177.87 | 5.34
mt50spa081a |  |  | Ud | Escora metálica telescópica, até 3 m de altura. | 0.013 | 1829.38 | 23.78
mt15sja025b |  |  | Ud | Cartucho de silicone acético monocomponente, anti-bolor, cor transparente, de 310 ml. | 0.5 | 639.64 | 319.82
mt21vva022b |  |  | Ud | Material auxiliar para a colocação de blocos de vidro moldado. | 1 | 89.79 | 89.79
mo020 |  |  | h | Oficial de 1ª construção. | 2.158 | 132.85 | 286.69
mo113 |  |  | h | Operário não qualificado construção. | 1.713 | 95.68 | 163.9
|  |  | % | Custos directos complementares | 2 | 19974.9 | 399.5
Custo de manutenção decenal: 9.575,99MT nos primeiros 10 anos. | [5 empty] | Total: | 20374.4