## Folha 1
QLL010 | m² | Clarabóia de placas translúcidas, em cobertura plana.
Clarabóia de uma água em cobertura plana, com placa alveolar translúcida plana de policarbonato celular, de 6 mm de espessura, incolor, condutibilidade térmica 3,56 W/(m°C), Euroclasse B-s1, d0 de reacção ao fogo, segundo NP EN 13501-1, com uma transmissão de luminosidade de 82%, proporcionando um isolamento sonoro de 17 dB. Inclusive acessórios de fixação das placas e silicone neutro oxímico, para vedação de juntas. O preço não inclui a estrutura suporte.
Unitário |  | Ud | Descrição | Rend. | Preço unitário | Importância
mt21lpc010a |  | m² | Placa alveolar translúcida plana de policarbonato celular, de 6 mm de espessura, incolor, condutibilidade térmica 3,56 W/(m°C), Euroclasse B-s1, d0 de reacção ao fogo, segundo NP EN 13501-1, com uma transmissão de luminosidade de 82%, proporcionando um isolamento sonoro de 17 dB e com tratamento aos raios UV nas duas faces. | 1.05 | 1447.04 | 1519.39
mt21lpc030 |  | Ud | Kit de acessórios de fixação, para placas de policarbonato celular, em clarabóias, formado por parafusos auto-roscantes de aço inoxidável, anilha de alumínio e EPDM peças de protecção de polipropileno para colocar à pressão, fita autocolante e perfis de fecho lateral. | 0.2 | 2945.58 | 589.12
mt22www050a |  | Ud | Cartucho de 300 ml de silicone neutro oxímico, de elasticidade permanente e cura rápida, cor branca, intervalo de temperatura de trabalho de -60 a 150°C, com resistência aos raios UV, dureza Shore A aproximada de 22, segundo EN ISO 868 e alongamento na rotura >= 800%, segundo EN ISO 8339. | 0.2 | 449.44 | 89.89
mo011 |  | h | Oficial de 1ª montador. | 0.167 | 136.52 | 22.8
mo080 |  | h | Ajudante de montador. | 0.167 | 99.31 | 16.58
|  | % | Custos directos complementares | 2 | 2237.78 | 44.76
Custo de manutenção decenal: 572,92MT nos primeiros 10 anos. |  |  |  |  | Total: | 2282.54