## Folha 1
QRL010 | m |  |  | Laroz metálico.
Laroz realizado com duplo murete aligeirado de 9 cm de espessura cada um, maciço de argamassa de cimento M-5 e prancha de chumbo laminado de 2,00 mm de espessura.
Unitário |  | Ud | Descrição |  |  | Rend. | Preço unitário |  | Importância
mt13vap010b |  | m² | Prancha de chumbo laminado de 2,00 mm de espessura. |  |  | 0.693 | 1982.44 |  | 1373.83
mt04lpt010c |  | Ud | Tijolo cerâmico furado duplo, para revestir, 30x20x9 cm, segundo NP EN 771-1. |  |  | 14 | 3.56 |  | 49.84
mt09mor010c |  | m³ | Argamassa de cimento CEM II/B-L 32,5 N tipo M-5, confeccionada em obra com 230 kg/m³ de cimento e uma proporção em volume 1/6. |  |  | 0.027 | 4665.88 |  | 125.98
mo019 |  | h | Oficial de 1ª construção. |  |  | 1.754 | 88.45 |  | 155.14
mo075 |  | h | Ajudante de construção. |  |  | 0.579 | 58.18 |  | 33.69
mo111 |  | h | Operário não qualificado construção. |  |  | 0.877 | 55.87 |  | 49
|  | % | Meios auxiliares |  |  | 2 | 1787.48 |  | 35.75
|  | % | Custos indirectos |  |  | 3 | 1823.23 |  | 54.7
Custo de manutenção decenal: 694,83MT nos primeiros 10 anos. | [6 empty] | Total: |  | 1877.93
Referência e título da norma |  |  |  |  | Aplicabilidade (1) |  |  | Obrigatoriedade (2) |  | Sistema (3)
EN 771-1:2011 |  |  |  |  | 122012 |  |  | 122013
Especificações para unidades de alvenaria - Parte 1: Tijolos cerâmicos para alvenaria
(1) Data de entrada em aplicação da norma harmonizada e início do período de coexistência
(2) Data final do período de coexistência / entrada em vigor da marcação CE
(3) Sistema de avaliação e verificação da regularidade do desempenho