## Folha 1
QTA010 | m² |  | Cobertura inclinada de chapa perfilada de aço.
Cobertura inclinada de chapa perfilada de aço pré-lacado, de 0,6 mm de espessura, com uma pendente maior que 10%.
Unitário |  | Ud |  | Descrição | Rend. | Preço unitário | Importância
mt13ccp010a |  | m² |  | Chapa perfilada de aço pré-lacado, espessura 0,6 mm. | 1.1 | 492.37 | 541.61
mt13ccg030d |  | Ud |  | Parafuso auto-roscante de 6,5x70 mm de aço inoxidável, com anilha. | 3 | 45.65 | 136.95
mo051 |  | h |  | Oficial de 1ª montador de painéis metálicos. | 0.169 | 100.05 | 16.91
mo098 |  | h |  | Ajudante de montador de painéis metálicos. | 0.169 | 71.36 | 12.06
|  | % |  | Custos directos complementares | 2 | 707.53 | 14.15
Custo de manutenção decenal: 209,29MT nos primeiros 10 anos. | [5 empty] | Total: | 721.68