## Folha 1
QTE010 | m | Remates para coberturas de painéis de aço.
Remate para cumeeira de cobertura de painéis de aço, através de chapa dobrada de aço, com acabamento galvanizado, de 0,8 mm de espessura, 40 cm de desenvolvimento e 3 dobras, com junta de estanquidade.
Unitário |  |  | Ud | Descrição | Rend. | Preço unitário | Importância
mt12www030cbn |  |  | m | Chapa dobrada de aço, com acabamento galvanizado, de 0,8 mm de espessura, 40 cm de desenvolvimento e 3 dobras, para remate de cumeeira. | 1.07 | 370.17 | 396.08
mt13ccg030b |  |  | Ud | Parafuso auto-roscante de 6,5x130 mm de aço galvanizado, com anilha. | 6 | 29.21 | 175.26
mt13ccg040 |  |  | m | Junta de estanquidade para chapas perfiladas de aço. | 1 | 82.16 | 82.16
mo051 |  |  | h | Oficial de 1ª montador de painéis metálicos. | 0.282 | 100.05 | 28.21
mo098 |  |  | h | Ajudante de montador de painéis metálicos. | 0.141 | 71.36 | 10.06
|  |  | % | Custos directos complementares | 2 | 691.77 | 13.84
Custo de manutenção decenal: 204,63MT nos primeiros 10 anos. | [5 empty] | Total: | 705.61