## Folha 1
QTF030 | m² |  | Cobertura inclinada de placas.
Cobertura inclinada de placas translúcidas de poliéster, de perfil grande onda, com uma pendente maior que 10%.
Unitário |  | Ud |  | Descrição | Rend. | Preço unitário | Importância
mt13lpo100e |  | m² |  | Placa translúcida de poliéster, de perfil grande onda, formada por resina termoplástica de policarbonato, de 1 mm de espessura, com uma transmissão de luminosidade de 90%. | 1.2 | 513.33 | 616
mt13lpo040a |  | m |  | Cumeeira, cor preto, para coberturas de placas. | 0.1 | 299.9 | 29.99
mt13lpo020a |  | m |  | Remate perimetral para coberturas de placas. | 0.1 | 248.73 | 24.87
mt13lpo070a |  | Ud |  | Arejador de 86x47 cm, para coberturas de placas. | 0.02 | 3840.88 | 76.82
mo046 |  | h |  | Oficial de 1ª montador de painéis metálicos. | 0.104 | 64.68 | 6.73
mo089 |  | h |  | Ajudante de montador de painéis metálicos. | 0.104 | 42.66 | 4.44
|  | % |  | Meios auxiliares | 2 | 758.85 | 15.18
|  | % |  | Custos indirectos | 3 | 774.03 | 23.22
Custo de manutenção decenal: 231,20MT nos primeiros 10 anos. | [5 empty] | Total: | 797.25