## Folha 1
QTF030 | m² |  | Cobertura inclinada de placas.
Cobertura inclinada de placas de fibrocimento sem amianto, cor argila, perfil granonda, fixadas mecanicamente, com uma pendente maior que 10%.
Unitário |  | Ud |  | Descrição |  | Rend. | Preço unitário |  | Importância
mt13pfg010b |  | m² |  | Placa de fibrocimento sem amianto, cor argila, perfil granonda. Segundo EN 494. |  | 1.2 | 489.2 |  | 587.04
mt13lpo040a |  | m |  | Peça de cumeeira, cor preto, para coberturas de placas. |  | 0.1 | 324.72 |  | 32.47
mt13lpo020a |  | m |  | Peça de remate perimetral para coberturas de placas. |  | 0.1 | 271.95 |  | 27.2
mt13lpo070a |  | Ud |  | Arejador de 86x47 cm, para coberturas de placas. |  | 0.02 | 4199.8 |  | 84
mt13blw120 |  | Ud |  | Parafuso auto-perfurante para fixação de placas. |  | 2 | 23.32 |  | 46.64
mo051 |  | h |  | Oficial de 1ª montador de painéis metálicos. |  | 0.101 | 84.52 |  | 8.54
mo098 |  | h |  | Ajudante de montador de painéis metálicos. |  | 0.101 | 60.21 |  | 6.08
|  | % |  | Meios auxiliares |  | 2 | 791.97 |  | 15.84
|  | % |  | Custos indirectos |  | 3 | 807.81 |  | 24.23
Custo de manutenção decenal: 241,29MT nos primeiros 10 anos. | [6 empty] | Total: |  | 832.04
Referência e título da norma |  |  |  |  | Aplicabilidade (1) |  |  | Obrigatoriedade (2) |  | Sistema (3)
EN 494:2012 |  |  |  |  | 182013 |  |  | 182013
Placas perfiladas de fibro cimento e acessórios - Especificação de produto e métodos de ensaio
(1) Data de entrada em aplicação da norma harmonizada e início do período de coexistência
(2) Data final do período de coexistência / entrada em vigor da marcação CE
(3) Sistema de avaliação e verificação da regularidade do desempenho