## Folha 1
RAG018 | m | Cantoneira.
Cantoneira de PVC.
Unitário |  |  | Ud | Descrição | Rend. | Preço unitário | Importância
mt19awa010 |  |  | m | Cantoneira de PVC em esquinas de ladrilho. | 1.05 | 119.74 | 125.73
mo024 |  |  | h | Oficial de 1ª ladrilhador (azulejador). | 0.17 | 98.39 | 16.73
|  |  | % | Custos directos complementares | 2 | 142.46 | 2.85
Custo de manutenção decenal: 79,92MT nos primeiros 10 anos. | [5 empty] | Total: | 145.31