## Folha 1
RAG035 |  |  | m² | Ladrilhamento "PORCELANATTO", sobre superfície suporte exterior de argamassa de cimento ou betão.
Ladrilhamento com ladrilhos cerâmicos de grés porcelânico, estilo relevo "PORCELANATTO", capacidade de absorção de água E<0,5%, grupo BIa, 45x90 cm, colocados sobre uma superfície suporte de argamassa de cimento ou betão em paramento exterior, através de cimento cola melhorado, C2 TE, com deslizamento reduzido e tempo de colocação ampliado T100 Super "TAU CERÁMICA", duplamente colado, sem junta (separação entre ladrilhos entre 1,5 e 3 mm); com cantoneiras de PVC.
Unitário | Ud | Descrição |  |  |  | Rend. | Preço unitário |  | Importância
mt09mtc010h | kg | Cimento cola melhorado, C2 TE, com deslizamento reduzido e tempo de colocação ampliado T100 Super, segundo NP EN 12004, "TAU CERÁMICA", para a colocação em camada fina do pavimentos e revestimentos de material cerâmico em interiores e exteriores, composto por cimentos de alta resistência, inertes seleccionados e alto conteúdo de resinas sintéticas. |  |  |  | 11 | 11.88 |  | 130.68
mt19awa010 | m | Cantoneira de PVC em esquinas de ladrilho. |  |  |  | 0.5 | 74.51 |  | 37.26
mt18btt010b | m² | Ladrilho cerâmico de grés porcelânico, estilo relevo "PORCELANATTO", capacidade de absorção de água E<0,5%, grupo BIa, 45x90 cm, segundo NP EN 14411. |  |  |  | 1.05 | 1919.29 |  | 2015.25
mt09mtc020g | kg | Argamassa técnica superfina colorida, C G2, Line-Fix Superfino "TAU CERÁMICA", para enchimento de juntas de ladrilhos cerâmicos, com junta de entre 1 e 5 mm, segundo NP EN 12004, "TAU CERÁMICA". |  |  |  | 0.5 | 34.46 |  | 17.23
mo023 | h | Oficial de 1ª ladrilhador (azulejador). |  |  |  | 0.459 | 88.45 |  | 40.6
mo057 | h | Ajudante de ladrilhador (azulejador). |  |  |  | 0.459 | 58.18 |  | 26.7
| % | Meios auxiliares |  |  |  | 2 | 2267.72 |  | 45.35
| % | Custos indirectos |  |  |  | 3 | 2313.07 |  | 69.39
Custo de manutenção decenal: 500,32MT nos primeiros 10 anos. | [6 empty] | Total: |  | 2382.46
Referência e título da norma |  |  |  |  | Aplicabilidade (1) |  |  | Obrigatoriedade (2) |  | Sistema (3)
EN 12004:2007 |  |  |  |  | 162008 |  |  | 162010 |  | 3
Colas para ladrilhos - Requisitos, avaliação da conformidade, classificação e designação
EN 14411:2006 |  |  |  |  | 112008 |  |  | 112009
Pavimentos e revestimentos cerâmicos – Definições, classificação, características e marcação
(1) Data de entrada em aplicação da norma harmonizada e início do período de coexistência
(2) Data final do período de coexistência / entrada em vigor da marcação CE
(3) Sistema de avaliação da conformidade