## Folha 1
RAG051 | m² | Ladrilhamento "GRESPANIA", sobre superfície suporte interior de alvenaria.
Ladrilhamento com ladrilhos cerâmicos de grés porcelânico, estilo cimento, série Skyline "GRESPANIA", acabamento mate em cor branca, 22x90 cm e 10 mm de espessura, colocadas sobre uma superfície suporte de alvenaria em paramento interior, assentes com argamassa de cimento M-5, sem junta (separação entre ladrilhos entre 1,5 e 3 mm); com cantoneiras de PVC.
Unitário |  |  | Ud | Descrição | Rend. | Preço unitário | Importância
mt09mor010c |  |  | m³ | Argamassa de cimento CEM II/B-L 32,5 N tipo M-5, confeccionada em obra com 230 kg/m³ de cimento e uma proporção em volume 1/6. | 0.03 | 4562.48 | 136.87
mt19awa010 |  |  | m | Cantoneira de PVC em esquinas de ladrilho. | 0.5 | 119.74 | 59.87
mt19agp010aacdb |  |  | m² | Ladrilho cerâmico de grés porcelânico, estilo cimento, série Skyline "GRESPANIA", acabamento mate em cor branca, 22x90 cm e 10 mm de espessura, capacidade de absorção de água E<0,5%, grupo BIa, segundo NP EN 14411. | 1.05 | 4786.91 | 5026.26
mt09mcp020bv |  |  | kg | Argamassa de juntas cimentosa tipo L, cor branca, para juntas de até 3 mm, composto por cimento branco de alta resistência e aditivos especiais. | 0.5 | 64.1 | 32.05
mo024 |  |  | h | Oficial de 1ª ladrilhador (azulejador). | 0.373 | 98.39 | 36.7
mo062 |  |  | h | Ajudante de ladrilhador (azulejador). | 0.373 | 73.13 | 27.28
|  |  | % | Custos directos complementares | 2 | 5319.03 | 106.38
Custo de manutenção decenal: 1.139,34MT nos primeiros 10 anos. | [5 empty] | Total: | 5425.41