## Folha 1
RBC010 | m² |  | Camada decorativa de argamassa de cal.
Revestimento decorativo em fachadas e paramentos interiores, com argamassa de cal, tipo GP CSIII W1, segundo EN 998-1, de cor cinzento, acabamento afagado, de 5 a 8 mm de espessura, para a realização da camada de acabamento em revestimentos contínuos bicamada.
Unitário |  | Ud |  | Descrição |  | Rend. |  | Preço unitário | Importância
mt28mim020a |  | kg |  | Argamassa de cal, tipo GP CSIII W1, segundo EN 998-1, de cor cinzento, composta por cal aérea, aglomerantes hidráulicos, inertes seleccionados e aditivos, fornecida em sacos. |  | 12.5 |  | 32.77 | 409.63
mt27wav020a |  | m |  | Fita adesiva de pintor. |  | 1 |  | 9.13 | 9.13
mo039 |  | h |  | Oficial de 1ª rebocador. |  | 0.452 |  | 96.8 | 43.75
mo111 |  | h |  | Operário especializado rebocador. |  | 0.452 |  | 71.24 | 32.2
|  | % |  | Custos directos complementares |  | 4 |  | 494.71 | 19.79
Custo de manutenção decenal: 25,73MT nos primeiros 10 anos. | [7 empty] | Total: | 514.5
Referência e título da norma |  |  |  |  | Aplicabilidade(a) |  | Obrigatoriedade(b) |  |  | Sistema(c)
EN 998-1:2010 |  |  |  |  | 162011 |  | 162012 |  |  | 4
Especificação de argamassas para alvenarias — Parte 1: Argamassas para rebocos interiores e exteriores
(a) Data de entrada em aplicação da norma harmonizada e início do período de coexistência
(b) Data final do período de coexistência / entrada em vigor da marcação CE
(c) Sistema de avaliação e verificação da regularidade do desempenho