## Folha 1
RDP010 | m² | Revestimento mural com papel de vinilo.
Revestimento mural com papel de vinil, de 235 g/m². Colocação em obra: com cola celulósica, solúvel em água.
Unitário |  |  | Ud | Descrição | Rend. | Preço unitário | Importância
mt29cam020 |  |  | kg | Cola celulósica, solúvel em água, para papéis pintados. | 0.01 | 1072.59 | 10.73
mt29pap010a |  |  | m² | Papel de vinil, de 235 g/m², para revestimento de paramentos verticais interiores. | 1.1 | 414.76 | 456.24
mo038 |  |  | h | Oficial de 1ª pintor. | 0.089 | 134.36 | 11.96
mo076 |  |  | h | Ajudante de pintor. | 0.089 | 100.44 | 8.94
|  |  | % | Custos directos complementares | 2 | 487.87 | 9.76
Custo de manutenção decenal: 467,77MT nos primeiros 10 anos. | [5 empty] | Total: | 497.63