## Folha 1
RFA020 |  |  | m² | Pintura com tinta de cal para exterior.
Tinta de cal Classical "REVETÓN", cor a escolher, aplicada com trincha, rolo ou pistola, através de demão de primário (rendimento 0,1 l/m²) e demão de acabamento (rendimento 0,1 l/m²), sobre paramento vertical de argamassa de cal ou argamassa bastarda de cal (não incluído neste preço).
Unitário | Ud | Descrição |  |  | Rend. | Preço unitário | Importância
mt27pir200b | l | Tinta de cal, Classical "REVETÓN", à base de cal apagada e repousada, terras coloridas, carbonato cálcico micronizado e aditivos especiais, muito permeável ao vapor de água, resistente à contaminação urbana, aos raios UV e aos gases de combustão, cor a escolher, aplicada com trincha, rolo ou pistola. |  |  | 0.2 | 1146.37 | 229.27
mo038 | h | Oficial de 1ª pintor. |  |  | 0.113 | 85.86 | 9.7
| % | Custos directos complementares |  |  | 2 | 238.97 | 4.78
Custo de manutenção decenal: 516,75MT nos primeiros 10 anos. | [5 empty] | Total: | 243.75