## Folha 1
RKT020 | m² | Revestimento térmico e acústico com argamassa ligeira de gesso e fonólito, sobre paramento interior.
Revestimento térmico e acústico contínuo, de 20 mm de espessura, aplicado directamente, de argamassa ligeira de gesso e fonólito, aplicada manualmente, sobre paramento interior vertical, até 3 m de altura. Inclusive perfil para protecção de arestas de plástico e metal com perfurações para a formação de arestas. O preço inclui a resolução de pontos singulares.
Unitário |  |  | Ud | Descrição | Rend. | Preço unitário | Importância
mt28mdb020a |  |  | m³ | Argamassa ligeira de gesso e fonólito. | 0.02 | 22040.1 | 440.8
mt28vye010 |  |  | m | Cantoneiras de plástico e metal, estáveis à acção dos sulfatos. | 0.215 | 31.75 | 6.83
mq06pym010 |  |  | h | Misturadora-bombeadora para argamassas e gessos projectados, de 3 m³/h. | 0.281 | 249.27 | 70.04
mo033 |  |  | h | Oficial de 1ª gesseiro. | 0.178 | 98.39 | 17.51
mo071 |  |  | h | Ajudante de gesseiro. | 0.093 | 73.13 | 6.8
|  |  | % | Custos directos complementares | 2 | 541.98 | 10.84
Custo de manutenção decenal: 93,98MT nos primeiros 10 anos. | [5 empty] | Total: | 552.82