## Folha 1
RMA010 | m² |  | Lasur sintético para madeira.
Aplicação manual de duas demãos de lasur sintético para interior e exterior, a poro aberto, acabamento acetinado, incolor, aplicada com trincha, pincel ou pistola, sem diluir, (rendimento: 0,07 l/m² cada demão); (), sobre superfície de revestimento mural de madeira, em interiores. Inclusive líquido protector incolor para tratamento preventivo contra insectos xilófagos e fungos de podridão. O preço inclui a protecção dos elementos da envolvente que possam ser afectados durante os trabalhos, mas não inclui a preparação do suporte.
Unitário |  | Ud | Descrição | Rend. | Preço unitário | Importância
mt27prj020a |  | l | Líquido protector incolor para tratamento preventivo contra insectos xilófagos e fungos de podridão para interior e exterior, transparente e incolor, aplicado por pulverização, pincelado ou imersão. | 0.22 | 1830.73 | 402.76
mt27lss010b |  | l | Lasur sintético para interior e exterior, a poro aberto, acabamento acetinado, à base de resinas alcídicas e filtros ultravioleta, incolor, aplicada com trincha, pincel ou pistola, para aplicar com trincha, rolo ou pistola. | 0.14 | 1890.44 | 264.66
mo038 |  | h | Oficial de 1ª pintor. | 0.279 | 134.36 | 37.49
mo076 |  | h | Ajudante de pintor. | 0.056 | 100.44 | 5.62
|  | % | Custos directos complementares | 2 | 710.53 | 14.21
Custo de manutenção decenal: 340,63MT nos primeiros 10 anos. |  |  |  |  | Total: | 724.74