## Folha 1
RRR010 | m² |  | Argamassa ignífuga.
Argamassa ignífuga projectada, reacção ao fogo classe A1.
Unitário |  | Ud |  | Descrição | Rend. | Preço unitário | Importância
mt41mig010b |  | m² |  | Argamassa ignífuga projectada, reacção ao fogo classe A1, segundo EN 13501-1, composta de cimento em combinação com fonólito ou vermiculite. | 1 | 333.15 | 333.15
mo028 |  | h |  | Oficial de 1ª aplicador de produtos isolantes. | 0.461 | 60.84 | 28.05
mo063 |  | h |  | Ajudante de aplicador de produtos isolantes. | 0.461 | 40.13 | 18.5
|  | % |  | Meios auxiliares | 2 | 379.7 | 7.59
|  | % |  | Custos indirectos | 3 | 387.29 | 11.62
Custo de manutenção decenal: 91,75MT nos primeiros 10 anos. | [5 empty] | Total: | 398.91