## Folha 1
RRY013 | m² |  | Revestimento interior directo de placas de gesso laminado, de alta resistência à humidade, sistema "KNAUF".
Revestimento interior directo, sistema W622.es Drystar "KNAUF", realizada com duas placas de gesso laminado - ¦12,5 Drystar (GM-FH1IR) + 12,5 Drystar (GM-FH1IR)¦, ancoradas ao paramento vertical através de mestras; 40 mm de espessura total. O preço inclui a resolução de encontros e pontos singulares e os trabalhos auxiliares de pedreiro para instalações, mas não inclui o isolamento a colocar entre as placas e o paramento.
Unitário |  | Ud |  | Descrição |  | Rend. |  | Preço unitário | Importância
mt12pfk011d |  | m |  | Mestra Omega "KNAUF" 80x15x50 mm, de chapa de aço galvanizado. |  | 2 |  | 114.29 | 228.58
mt12drk010a |  | m² |  | Placa de gesso laminado reforçada com tecido de fibra EN 15283-1 GM-FH1IR / 1200 / 2600 / 12,5 / com os bordos longitudinais quadrados, especial Drystar "KNAUF" com alma de gesso e faces revestidas com uma lâmina de fibra de vidro; Euroclasse A2-s1, d0 de reacção ao fogo, segundo NP EN 13501-1. |  | 1.05 |  | 1398.79 | 1468.73
mt12drk012a |  | kg |  | Massa de juntas Drystar Filler "KNAUF", com aditivo hidrófugo, Euroclasse A2-s1, d0 de reacção ao fogo, segundo NP EN 13501-1, intervalo de temperatura de trabalho de 10 a 35°C, para aplicação manual ou mecânica com fita de juntas, segundo EN 13963. |  | 1.01 |  | 136.79 | 138.16
mt12drk013 |  | m |  | Fita de juntas Kurt "KNAUF". |  | 1.6 |  | 35.27 | 56.43
mo053 |  | h |  | Oficial de 1ª montador de pré-fabricados interiores. |  | 0.432 |  | 101.3 | 43.76
mo100 |  | h |  | Ajudante de montador de pré-fabricados interiores. |  | 0.432 |  | 73.13 | 31.59
|  | % |  | Custos directos complementares |  | 2 |  | 1967.25 | 39.35
Custo de manutenção decenal: 220,73MT nos primeiros 10 anos. | [7 empty] | Total: | 2006.6
Referência e título da norma |  |  |  |  | Aplicabilidade(a) |  | Obrigatoriedade(b) |  |  | Sistema(c)
EN 15283-1:2008+A1:2009 |  |  |  |  | 162010 |  | 162011
Placas de g esso reforçadas com fibras — Definições, requisitos e métodos de ensaio — Parte 1: Placas de gesso reforçadas com tecido
EN 13963:2005 |  |  |  |  | 132006 |  | 132007
Materiais de vedação para placas de gesso — Definições, requisitos e métodos de ensaio
EN 13963:2005/A C:2006 |  |  |  |  | 112007 |  | 112007
(a) Data de entrada em aplicação da norma harmonizada e início do período de coexistência
(b) Data final do período de coexistência / entrada em vigor da marcação CE
(c) Sistema de avaliação e verificação da regularidade do desempenho