## Folha 1
RSB005 | m² | Base de agregado.
Base para pavimento, de 2 cm de espessura, de gravilha de britagem de 5 a 10 mm de diâmetro.
Unitário |  |  | Ud | Descrição | Rend. | Preço unitário | Importância
mt01arp032b |  |  | m³ | Gravilha calcária de 5 a 10 mm de diâmetro. | 0.02 | 976.56 | 19.53
mo113 |  |  | h | Operário não qualificado construção. | 0.056 | 96.77 | 5.42
|  |  | % | Custos directos complementares | 2 | 24.95 | 0.5
Custo de manutenção decenal: 1,27MT nos primeiros 10 anos. | [5 empty] | Total: | 25.45