## Folha 1
RSB030 | m² |  | Base de pavimento de marmorite.
Base para pavimento interior, de ladrilhos de marmorite assentes com argamassa de cimento M-5 colocada sobre leito de gravilha de 2 cm de espessura, colocadas com maceta. Inclusive leitada de cimento para o enchimento de juntas.
Unitário |  | Ud |  | Descrição | Rend. | Preço unitário | Importância
mt01arp032a |  | m³ |  | Gravilha calcária de 2 a 8 mm de diâmetro. | 0.02 | 898.78 | 17.98
mt09mor011b |  | m³ |  | Argamassa de cimento CEM II/B-L 32,5 N tipo M-5, confeccionada em obra com saibro (areia arcosita composta de feldspatos, quartzo e uma pequena quantidade de argila), com 230 kg/m³ de cimento e uma proporção em volume 1/6. | 0.032 | 4920.56 | 157.46
mt18btl011b |  | m² |  | Ladrilho de marmorite para base de pavimentos. | 1.05 | 583.18 | 612.34
mt08cem040a |  | kg |  | Cimento branco BL-22,5 X, para pavimentação, em sacos, segundo NP EN 197-1. | 1 | 5.97 | 5.97
mo023 |  | h |  | Oficial de 1ª ladrilhador. | 0.278 | 113.62 | 31.59
mo061 |  | h |  | Ajudante de ladrilhador. | 0.183 | 84.89 | 15.53
|  | % |  | Custos directos complementares | 2 | 840.87 | 16.82
Custo de manutenção decenal: 34,31MT nos primeiros 10 anos. | [5 empty] | Total: | 857.69