## Folha 1
RSE020 |  |  | m² | Pavimento técnico acessível, Waytec "TAU CERÁMICA".
Pavimento técnico acessível Waytec "TAU CERÁMICA", para interior, composto por painéis autoportantes de 600x600 mm e 40 mm de espessura, formados por um suporte base de painel de aglomerado, de 30 mm de espessura, com bordos de PVC, lâmina de alumínio de 0,5 mm de espessura disposta na face inferior e uma camada de acabamento de grés porcelânico, estilo mármore "TAU CERÁMICA", de 596x596 mm e 10 mm de espessura, apoiados sobre pés reguláveis de aço galvanizado, de base redonda com eixo roscado M16, "TAU CERÁMICA", para alturas entre 78 e 88 mm.
Unitário | Ud | Descrição |  |  | Rend. | Preço unitário | Importância
mt12psk080a | Ud | Cartucho de 600 cm³ de cola para fixação de pés reguláveis à superfície de apoio. |  |  | 0.01 | 361.95 | 3.62
mt12psk040a | m | Fita perimetral de lã de rocha de 12 mm de espessura e 100 mm de largura. |  |  | 1 | 141.32 | 141.32
mt12pct020a | Ud | Pé regulável de aço galvanizado, de base redonda com eixo roscado M16, "TAU CERÁMICA", para alturas entre 78 e 88 mm. Inclusive tampa de material plástico, colocada na cabeça do pedestal e acessórios. |  |  | 3 | 96.05 | 288.15
mt12pct010aa | m² | Painel autoportante para o sistema de pavimento técnico acessível Waytec Int "TAU CERÁMICA", de 600x600 mm e 40 mm de espessura, formado por um suporte base de painel de aglomerado, de 30 mm de espessura, biselado e rematado perimetralmente com PVC, cor a escolher, lâmina de alumínio de 0,5 mm de espessura disposta na face inferior e uma camada de acabamento de grés porcelânico, estilo mármore "TAU CERÁMICA", de 596x596 mm e 10 mm de espessura; classificação 2/2/A/2, segundo NP EN 12825. |  |  | 1.05 | 4560.61 | 4788.64
mo011 | h | Oficial de 1ª montador. |  |  | 0.395 | 88.75 | 35.06
mo080 | h | Ajudante de montador. |  |  | 0.395 | 63.22 | 24.97
| % | Custos directos complementares |  |  | 2 | 5281.76 | 105.64
Custo de manutenção decenal: 1.077,48MT nos primeiros 10 anos. | [5 empty] | Total: | 5387.4