## Folha 1
RSE210 | Ud |  | Anel de polietileno para suporte de pavimento flutuante.
Suporte de pavimento flutuante formado por anel de cofragem de polietileno, de 2 mm de altura, sobre lâmina drenante, para o posterior preenchimento com cimento cola e colocação do pavimento (não incluído neste preço).
Unitário |  | Ud |  | Descrição | Rend. | Preço unitário | Importância
mt18jrs710a |  | Ud |  | Suporte de pavimento flutuante formado por anel de cofragem de polietileno, de 2 mm de altura e 230 mm de diâmetro, para encher com cimento cola. | 1 | 1116.2 | 1116.2
mo011 |  | h |  | Oficial de 1ª montador. | 0.111 | 138.06 | 15.32
mo080 |  | h |  | Ajudante de montador. | 0.111 | 100.44 | 11.15
|  | % |  | Custos directos complementares | 2 | 1142.67 | 22.85
[6 empty] | Total: | 1165.52