## Folha 1
RSG020 | m | Rodapé cerâmico. Colocação em camada fina.
Rodapé de grés esmaltado, de 80 cm, gama básica. COLOCAÇÃO: em camada fina, com cimento cola de presa normal, C1 sem nenhuma característica adicional, cinzento. ENCHIMENTO DE JUNTAS: com argamassa de juntas cimentosa melhorada, com absorção de água reduzida e resistência elevada à abrasão tipo CG 2 W A, cor branco, para juntas de 2 a 15 mm.
Unitário |  | Ud | Descrição |  | Rend. |  | Preço unitário | Importância
mt18rce100a |  | m | Rodapé de grés esmaltado, de 80 cm de altura, gama básica. |  | 1.05 |  | 220.44 | 231.46
mt09mcr021g |  | kg | Cimento cola de presa normal, C1, segundo NP EN 12004, cor cinzento. |  | 0.25 |  | 15.94 | 3.99
mt09mcp020fE |  | kg | Argamassa de juntas cimentosa melhorada, com absorção de água reduzida e resistência elevada à abrasão, tipo CG2 W A, segundo EN 13888, cor branca, para juntas de 2 a 15 mm, à base de cimento de alta resistência, quartzo, aditivos especiais, pigmentos e resinas sintéticas, para enchimento de juntas de todo tipo de peças cerâmicas. |  | 0.26 |  | 35.35 | 9.19
mo023 |  | h | Oficial de 1ª ladrilhador. |  | 0.201 |  | 132.85 | 26.7
|  | % | Custos directos complementares |  | 2 |  | 271.34 | 5.43
Custo de manutenção decenal: 58,12MT nos primeiros 10 anos. | [6 empty] | Total: | 276.77
Referência e título da norma |  |  |  | Aplicabilidade(a) |  | Obrigatoriedade(b) |  |  | Sistema(c)
EN 12004:2007+A1:2012 |  |  |  | 142013 |  | 172013 |  |  | 1/3/4
Colas para ladrilhos — Requisitos, avaliação da conformidade, classificação e designação
(a) Data de entrada em aplicação da norma harmonizada
(b) Data final do período de coexistência
(c) Sistema de avaliação e verificação da regularidade do desempenho