## Folha 1
RSI006 | m² |  | Preparação da superfície da base de betão, para a posterior aplicação de um revestimento.
Preparação da superfície da base de betão, para a posterior aplicação de um revestimento, através de desbastamento mecânico, obtendo uma rugosidade inferior a 2 mm.
Unitário |  | Ud |  | Descrição | Rend. | Preço unitário | Importância
mq06aca010 |  | h |  | Equipamento de lixagem ou debastamento com disco de diamante para superfícies de betão, com sistema de aspiração. | 0.09 | 206.26 | 18.56
mq08gel010k |  | h |  | Grupo electrogéneo insonorizado, trifásico, de 45 kVA de potência. | 0.09 | 192.48 | 17.32
mo020 |  | h |  | Oficial de 1ª construção. | 0.1 | 134.36 | 13.44
mo112 |  | h |  | Operário especializado construção. | 0.1 | 98.35 | 9.84
mo113 |  | h |  | Operário não qualificado construção. | 0.05 | 96.77 | 4.84
|  | % |  | Custos directos complementares | 2 | 64 | 1.28
[6 empty] | Total: | 65.28