## Folha 1
RSM020 | m² |  | Soalho tradicional sobre ripas.
Soalho tradicional de tábuas de madeira maciça de pinho da região de 70x22 mm, colocado a mata-juntas sobre ripas de madeira de pinho de 50x25 mm, fixadas mecanicamente ao suporte e separadas entre elas 25 cm.
Unitário |  | Ud |  | Descrição |  | Rend. |  | Preço unitário | Importância
mt18mva015f |  | m |  | Ripa de 70x20 mm de secção, de madeira de pinheiro-bravo (Pinus pinaster), tratada em autoclave, com classe de risco 4, segundo NP EN 335, acabamento escovado, com humidade inferior a 20%. |  | 4 |  | 143.72 | 574.88
mt18mva020 |  | Ud |  | Material auxiliar para colocação do soalho de madeira sobre ripas. |  | 1 |  | 303.84 | 303.84
mt18mta010j |  | m² |  | Tábua com encaixe macho-fêmea de madeira maciça de pinho da região, 70x22 mm, segundo EN 13226 e EN 14342. |  | 1.02 |  | 1564.9 | 1596.2
mt27tmp010 |  | l |  | Verniz de poliuretano de dois componentes P-6/8. |  | 0.9 |  | 953.95 | 858.56
mq08war160 |  | h |  | Lixadora de aplicação em pavimentos de madeira, equipada com rolos para lixa e sistema de aspiração. |  | 0.15 |  | 170.21 | 25.53
mo025 |  | h |  | Oficial de 1ª instalador de pavimentos de madeira. |  | 1.449 |  | 134.36 | 194.69
mo063 |  | h |  | Ajudante de instalador de pavimentos de madeira. |  | 0.334 |  | 100.44 | 33.55
|  | % |  | Custos directos complementares |  | 2 |  | 3587.25 | 71.75
Custo de manutenção decenal: 1.449,33MT nos primeiros 10 anos. | [7 empty] | Total: | 3659
Referência e título da norma |  |  |  |  | Aplicabilidade(a) |  | Obrigatoriedade(b) |  |  | Sistema(c)
EN 14342:2013 |  |  |  |  | 882014 |  | 882015 |  |  | 1/3/4
Madeira para pavimentos — Características, avaliação da conformidade e marcação
(a) Data de entrada em aplicação da norma harmonizada
(b) Data final do período de coexistência
(c) Sistema de avaliação e verificação da regularidade do desempenho