## Folha 1
RSM022 | m² |  | Pavimento deck de madeira para exterior.
Pavimento deck para exterior, formado por tábuas de madeira maciça, de pinho Suécia, de 21x95x1600/2400 mm, fixadas através do sistema de fixação oculta sobre ripas de madeira de pinheiro-bravo (Pinus pinaster), tratada em autoclave, com classe de risco 4 segundo NP EN 335 de 50x38 mm, separadas 40 cm entre si e fixadas ao suporte com pontos de argamassa de cimento. Inclusive clipes e parafusos de aço inoxidável para fixação das tábuas às ripas e peças especiais. O preço não inclui a camada de acabamento.
Unitário |  | Ud |  | Descrição |  | Rend. |  | Preço unitário | Importância
mt18mva015c |  | m |  | Ripa de 50x38 mm de secção, de madeira de pinheiro-bravo (Pinus pinaster), tratada em autoclave, com classe de risco 4, segundo NP EN 335, acabamento escovado, com humidade inferior a 20%. |  | 2.6 |  | 237.55 | 617.63
mt08aaa010a |  | m³ |  | Água. |  | 0.006 |  | 68.32 | 0.41
mt01arg005a |  | t |  | Areia de pedreira, para argamassa preparada em obra. |  | 0.005 |  | 713.98 | 3.57
mt08cem000n |  | kg |  | Cimento cinzento em sacos. |  | 0.75 |  | 5.62 | 4.22
mt18mta030ij |  | m² |  | Tábuas de madeira maciça, de pinho Suécia, de 21x95x1600/2400 mm, sem tratar, para escovagem e aplicação de um tratamento protector e decorativo em obra; com acessórios de montagem. Segundo EN 13810-1 e EN 14342 |  | 1.05 |  | 2159.3 | 2267.27
mt18mva021 |  | Ud |  | Acessórios de montagem para colocação de soalho flutuante com clipes. |  | 1 |  | 204.29 | 204.29
mt18acc020 |  | Ud |  | Kit de samblagem para pavimento deck, composto por clipe de aço inoxidável, em forma de omega, para a samblagem das pranchas, e parafuso de aço inoxidável, para fixação do clipe à ripa. |  | 25 |  | 32.31 | 807.75
mo025 |  | h |  | Oficial de 1ª instalador de pavimentos de madeira. |  | 0.557 |  | 132.85 | 74
mo063 |  | h |  | Ajudante de instalador de pavimentos de madeira. |  | 0.557 |  | 99.31 | 55.32
|  | % |  | Custos directos complementares |  | 2 |  | 4034.46 | 80.69
Custo de manutenção decenal: 1.248,12MT nos primeiros 10 anos. | [7 empty] | Total: | 4115.15
Referência e título da norma |  |  |  |  | Aplicabilidade(a) |  | Obrigatoriedade(b) |  |  | Sistema(c)
EN 14342:2013 |  |  |  |  | 882014 |  | 882015 |  |  | 1/3/4
Madeira para pavimentos — Características, avaliação da conformidade e marcação
(a) Data de entrada em aplicação da norma harmonizada
(b) Data final do período de coexistência
(c) Sistema de avaliação e verificação da regularidade do desempenho