## Folha 1
RSM030 | m² |  | Parquet mosaico.
Parquet mosaico lamparquet de réguas de madeira de carvalho de 250x50x10 mm, colocado com adesivo a mata-juntas.
Unitário |  | Ud |  | Descrição |  | Rend. |  | Preço unitário | Importância
mt18mva040 |  | kg |  | Adesivo de reacção de poliuretano, para colagem de madeira. |  | 1.1 |  | 302.07 | 332.28
mt18mpm020a |  | m² |  | Régua de lamparquet, madeira maciça de carvalho, 250x50x10 mm, segundo EN 13227 e EN 14342. |  | 1.02 |  | 1147.52 | 1170.47
mt27tmp010 |  | l |  | Verniz de poliuretano de dois componentes P-6/8. |  | 0.9 |  | 897.15 | 807.44
mq08war160 |  | h |  | Lixadora de aplicação em pavimentos de madeira, equipada com rolos para lixa e sistema de aspiração. |  | 0.151 |  | 133.05 | 20.09
mo025 |  | h |  | Oficial de 1ª instalador de pavimentos de madeira. |  | 0.961 |  | 98.39 | 94.55
mo063 |  | h |  | Ajudante de instalador de pavimentos de madeira. |  | 0.396 |  | 73.13 | 28.96
|  | % |  | Custos directos complementares |  | 2 |  | 2453.79 | 49.08
Custo de manutenção decenal: 725,83MT nos primeiros 10 anos. | [7 empty] | Total: | 2502.87
Referência e título da norma |  |  |  |  | Aplicabilidade(a) |  | Obrigatoriedade(b) |  |  | Sistema(c)
EN 14342:2013 |  |  |  |  | 882014 |  | 882015
Madeira para pavimentos — Características, avaliação da conformidade e marcação
(a) Data de entrada em aplicação da norma harmonizada e início do período de coexistência
(b) Data final do período de coexistência / entrada em vigor da marcação CE
(c) Sistema de avaliação e verificação da regularidade do desempenho