## Folha 1
RSM040 | m² |  | Parquet multicamada.
Parquet flutuante, de réguas de 2180x200x14 mm, com uma camada superior de madeira de carvalho, ensambladas com cola, colocadas sobre lâmina de espuma de polietileno de alta densidade de 3 mm de espessura.
Unitário |  | Ud |  | Descrição |  | Rend. |  | Preço unitário | Importância
mt16pnc020a |  | m² |  | Lâmina de espuma de polietileno de alta densidade de 3 mm de espessura; proporcionando uma redução do nível global de pressão sonora a sons de percussão de 16 dB. |  | 1.1 |  | 49.77 | 54.75
mt16aaa030 |  | m |  | Fita autocolante para vedação de juntas. |  | 0.44 |  | 28.51 | 12.54
mt18mpg010a |  | m² |  | Régua com encaixe macho-fêmea de 2180x200x14 mm, para parquet flutuante de madeira, constituída por três camadas coladas entre si: camada base ou suporte formada por uma película especialmente tratada com protecção anti-humidade; uma camada intermédia formada por um painel contraplacado, especialmente tratado, de 11 mm de espessura e uma camada nobre ou de utilização de madeira de carvalho de 3 mm de espessura, 2 lamelas, acabamento com verniz acetinado. Segundo EN 13810-1 e EN 14342. |  | 1.05 |  | 2426.79 | 2548.13
mt18mva070 |  | l |  | Adesivo, com classe de durabilidade D3 segundo NP EN 204. |  | 0.05 |  | 341.12 | 17.06
mo025 |  | h |  | Oficial de 1ª instalador de pavimentos de madeira. |  | 0.39 |  | 132.85 | 51.81
mo063 |  | h |  | Ajudante de instalador de pavimentos de madeira. |  | 0.223 |  | 99.31 | 22.15
|  | % |  | Custos directos complementares |  | 2 |  | 2706.44 | 54.13
Custo de manutenção decenal: 924,51MT nos primeiros 10 anos. | [7 empty] | Total: | 2760.57
Referência e título da norma |  |  |  |  | Aplicabilidade(a) |  | Obrigatoriedade(b) |  |  | Sistema(c)
EN 14342:2013 |  |  |  |  | 882014 |  | 882015 |  |  | 1/3/4
Madeira para pavimentos — Características, avaliação da conformidade e marcação
(a) Data de entrada em aplicação da norma harmonizada
(b) Data final do período de coexistência
(c) Sistema de avaliação e verificação da regularidade do desempenho