## Folha 1
RSN010 |  | m² |  | Revestimentos contínuos sintéticos.
Pavimento contínuo para interiores realizado através da aplicação de revestimento rugoso para parque de estacionamento, sobre pavimento interior de aglomerado asfáltico (não incluído neste preço).
Unitário | Ud |  | Descrição |  | Rend. | Preço unitário | Importância
mt47adc140a | kg |  | Argamassa à base de resinas acrílicas. |  | 2 | 93.7 | 187.4
mt47adc020a | kg |  | Argamassa bicomponente à base de resinas acrílico-epóxi. |  | 0.8 | 785.25 | 628.2
mt47adc030a | kg |  | Tinta bicomponente à base de resinas acrílico-epóxi. |  | 0.2 | 849.1 | 169.82
mo020 | h |  | Oficial de 1ª construção. |  | 0.395 | 85.86 | 33.91
mo077 | h |  | Ajudante de construção. |  | 0.451 | 63.22 | 28.51
mo113 | h |  | Operário não qualificado construção. |  | 0.451 | 60.81 | 27.43
| % |  | Custos directos complementares |  | 2 | 1075.27 | 21.51
Custo de manutenção decenal: 515,49MT nos primeiros 10 anos. | [5 empty] | Total: | 1096.78