## Folha 1
RSN100 | m | Junta de retracção em pavimento contínuo de betão, através do corte com disco de diamante.
Junta de retracção em pavimento contínuo de betão, de 5 a 10 mm de largura e 20 mm de profundidade, através de corte com disco de diamante.
Unitário |  |  | Ud | Descrição | Rend. | Preço unitário | Importância
mq06cor020 |  |  | h | Equipamento para corte de juntas em massames de betão. | 0.15 | 380.47 | 57.07
mo112 |  |  | h | Operário especializado construção. | 0.167 | 98.35 | 16.42
|  |  | % | Custos directos complementares | 2 | 73.49 | 1.47
Custo de manutenção decenal: 48,72MT nos primeiros 10 anos. | [5 empty] | Total: | 74.96