## Folha 1
RSO011 | m | Rodapé de cortiça.
Rodapé de cortiça em peças de 700x70x8 mm. COLOCAÇÃO: em interiores com cola vinílica em dispersão aquosa.
Unitário |  | Ud | Descrição | Rend. | Preço unitário | Importância
mt18rmb010 |  | m | Rodapé de cortiça em peças de 700x70x8 mm, acabamento envernizado em oficina. | 1.05 | 294.19 | 308.9
mt18mlv020b |  | l | Cola vinílica em dispersão aquosa, com classe de durabilidade D3, segundo NP EN 204. | 0.05 | 256.36 | 12.82
mo011 |  | h | Oficial de 1ª montador. | 0.111 | 138.06 | 15.32
|  | % | Custos directos complementares | 2 | 337.04 | 6.74
Custo de manutenção decenal: 61,88MT nos primeiros 10 anos. |  |  |  |  | Total: | 343.78