## Folha 1
RSP011 | m² |  | Pavimento de pedra natural com argamassa de cimento como material de fixação.
Pavimento de mosaicos de mármore Rosa Aurora, para interiores, 60x40x2 cm, acabamento polido, assentes com argamassa de cimento M-5 e enchimento das juntas com argamassa de juntas cimentosa, CG1, para junta mínima (entre 1,5 e 3 mm), com a mesma tonalidade das peças.
Unitário |  | Ud |  | Descrição |  | Rend. |  | Preço unitário | Importância
mt09mor010c |  | m³ |  | Argamassa de cimento CEM II/B-L 32,5 N tipo M-5, confeccionada em obra com 230 kg/m³ de cimento e uma proporção em volume 1/6. |  | 0.032 |  | 5273.63 | 168.76
mt18bmi020ob |  | m² |  | Peças em mármore, procedente de Portugal, Rosa Aurora, 60x40x2 cm, acabamento polido, densidade 2710 kg/m³, segundo NP EN 1936, resistência à compressão 70 MPa, segundo NP EN 1926, resistência à flexão 20 MPa, segundo NP EN 12372, absorção de água por capilaridade menor de 5 kg/m² min½, segundo NP EN 1925, coeficiente de absorção de água <= 0,1%, segundo NP EN 13755, Euroclasse A1 de reacção ao fogo, resistência à abrasão 21,5 mm, segundo NP EN 14157, resistência ao deslizamento em condições secas (índice SRV) 73, resistência ao deslizamento em condições húmidas (índice SRV) 66, segundo NP EN 14231; segundo NP EN 12058. |  | 1.05 |  | 6635.78 | 6967.57
mt09mcr060c |  | kg |  | Argamassa de juntas cimentosa, CG1, para junta mínima entre 1,5 e 3 mm, segundo EN 13888. |  | 0.15 |  | 32.02 | 4.8
mo023 |  | h |  | Oficial de 1ª ladrilhador. |  | 0.346 |  | 134.36 | 46.49
mo061 |  | h |  | Ajudante de ladrilhador. |  | 0.346 |  | 100.44 | 34.75
|  | % |  | Custos directos complementares |  | 2 |  | 7222.37 | 144.45
Custo de manutenção decenal: 663,01MT nos primeiros 10 anos. | [7 empty] | Total: | 7366.82
Referência e título da norma |  |  |  |  | Aplicabilidade(a) |  | Obrigatoriedade(b) |  |  | Sistema(c)
EN 12058:2004 |  |  |  |  | 192005 |  | 192006 |  |  | 3/4
Pedra natural — Placas para pavimentos e degraus — Requisitos
(a) Data de entrada em aplicação da norma harmonizada
(b) Data final do período de coexistência
(c) Sistema de avaliação e verificação da regularidade do desempenho