## Folha 1
RSP024 | m |  | Rodapé de pedra natural "LEVANTINA".
Rodapé de calcário Marbella com a qualidade exigida pelo método de classificação de "LEVANTINA", acabamento bujardado, de 7 cm, assente com cimento cola melhorado, C2 e enchimento de juntas com argamassa de juntas cimentosa, CG1, para junta mínima (entre 1,5 e 3 mm), com a mesma tonalidade das peças.
Unitário |  | Ud |  | Descrição | Rend. | Preço unitário | Importância
mt18rpl020a |  | m |  | Rodapé de calcário Marbella com a qualidade exigida pelo método de classificação de "LEVANTINA", acabamento bujardado, de 7 cm, cor branca cremoso, procedente de Zarcilla de Ramos, Murcia (Espanha). | 1.05 | 157.45 | 165.32
mt09mcr210 |  | kg |  | Cimento cola melhorado, C2 TE, com deslizamento reduzido e tempo de colocação ampliado, composta de cimento, inertes seleccionados, aditivos especiais e resinas, para a colocação em camada fina do pavimentos de pedra natural. | 0.56 | 34.16 | 19.13
mt09mcr060c |  | kg |  | Argamassa de juntas cimentosa, CG1, para junta mínima entre 1,5 e 3 mm, segundo EN 13888. | 0.08 | 20.79 | 1.66
mo023 |  | h |  | Oficial de 1ª ladrilhador. | 0.271 | 69.28 | 18.77
|  | % |  | Custos directos complementares | 2 | 204.88 | 4.1
Custo de manutenção decenal: 20,90MT nos primeiros 10 anos. | [5 empty] | Total: | 208.98