## Folha 1
RSP030 | m² |  | Tratamento de acabamento superficial em obra de pavimento interior de mármore.
Polimento e abrilhantamento mecânicos de pavimento interior em mármore.
Unitário |  | Ud |  | Descrição | Rend. | Preço unitário | Importância
mt18tsm110a |  | l |  | Líquido cristalizador, de cor branca, com pH de 2,5, para tratamento superficial de cristalização e abrilhantamento, em pavimentos de pedra natural ou de marmorite. | 0.125 | 1935.53 | 241.94
mt18bmn030a |  | kg |  | Leitada colorida com a mesma tonalidade dos ladrilhos, para de pavimento em mármore. | 1.25 | 109.27 | 136.59
mq08war150 |  | h |  | Polidora para pavimentos de pedra natural ou de marmorite, composta por pratos giratórios aos que se acoplam uma série de mós abrasivas, refrigeradas com água. | 0.22 | 164.75 | 36.25
mq08war155 |  | h |  | Polidora para polir ou abrilhantar pavimentos de pedra natural ou de marmorite, com prato de lã de aço ou esponja sintética. | 0.12 | 85.36 | 10.24
mo037 |  | h |  | Oficial de 1ª polidor de pavimentos. | 0.39 | 132.85 | 51.81
mo075 |  | h |  | Ajudante de polidor de pavimentos. | 0.056 | 99.31 | 5.56
|  | % |  | Custos directos complementares | 2 | 482.39 | 9.65
Custo de manutenção decenal: 634,73MT nos primeiros 10 anos. | [5 empty] | Total: | 492.04