## Folha 1
RSP030 | m² |  | Tratamento de acabamento superficial em obra de pavimento interior de mármore.
Polimento mecânico de pavimento interior em mármore.
Unitário |  | Ud |  | Descrição | Rend. | Preço unitário | Importância
mt18bmn030a |  | kg |  | Leitada colorida com a mesma tonalidade dos ladrilhos, para de pavimento em mármore. | 1.25 | 104.32 | 130.4
mq08war150 |  | h |  | Polidora para pavimentos de pedra natural ou de marmorite, composta por pratos giratórios aos que se acoplam uma série de mós abrasivas, refrigeradas com água. | 0.222 | 129.92 | 28.84
mo037 |  | h |  | Oficial de 1ª polidor de pavimentos. | 0.249 | 98.39 | 24.5
mo075 |  | h |  | Ajudante de polidor de pavimentos. | 0.057 | 73.13 | 4.17
|  | % |  | Custos directos complementares | 2 | 187.91 | 3.76
Custo de manutenção decenal: 247,25MT nos primeiros 10 anos. | [5 empty] | Total: | 191.67