## Folha 1
RSS100 | m | Rodapé de PVC.
Rodapé flexível de PVC, de 50x15 mm, cor a escolher. Colocação em obra: com cola.
Unitário |  | Ud | Descrição | Rend. | Preço unitário | Importância
mt18dww020a |  | l | Cola de cloropreno, de base solvente monocomponente. | 0.05 | 637.16 | 31.86
mt18rpv010a |  | m | Rodapé flexível de PVC, de 50x15 mm, cor a escolher, fornecido em rolos de 50 m de comprimento. | 1.05 | 279.72 | 293.71
mo026 |  | h | Oficial de 1ª instalador de revestimentos flexíveis. | 0.084 | 134.36 | 11.29
|  | % | Custos directos complementares | 2 | 336.86 | 6.74
Custo de manutenção decenal: 61,85MT nos primeiros 10 anos. |  |  |  |  | Total: | 343.6