## Folha 1
RTB025 | m² |  | Tecto falso amovível de placas de escaiola.
Tecto falso amovível suspenso, situado a uma altura menor de 4 m, constituído por: ESTRUTURA: perfis à vista acabamento lacado, cor branca, compreendendo perfis primários e secundários, suspensos da laje ou elemento de suporte com varões e suspensões; PLACAS: placas de escaiola, de superfície fissurada, 60x60 cm. Inclusive perfis angulares, fixações para a ancoragem dos perfis e acessórios de montagem.
Unitário |  | Ud |  | Descrição | Rend. | Preço unitário | Importância
mt12fac020b |  | Ud |  | Varão metálico de aço galvanizado de 6 mm de diâmetro. | 1 | 30.87 | 30.87
mt12fac030a |  | m |  | Perfis à vista com acabamento lacado cor branca, para tectos falsos amovíveis, inclusive peças complementares e especiais. | 4 | 83.92 | 335.68
mt12fac060 |  | Ud |  | Perfil angular para remates perimetrais. | 0.6 | 59.8 | 35.88
mt12fac050 |  | Ud |  | Acessórios para a colocação de tectos falsos amovíveis. | 0.2 | 155.29 | 31.06
mt12fpe020a |  | m² |  | Placa de escaiola, de superfície fissurada, 60x60 cm, para colocar sobre perfis à vista em tectos falsos amovíveis. | 1.02 | 482.28 | 491.93
mo035 |  | h |  | Oficial de 1ª escaiolador. | 0.256 | 134.36 | 34.4
mo117 |  | h |  | Operário escaiolador. | 0.256 | 96.77 | 24.77
|  | % |  | Custos directos complementares | 2 | 984.59 | 19.69
Custo de manutenção decenal: 251,07MT nos primeiros 10 anos. | [5 empty] | Total: | 1004.28