## Folha 1
RTF020 | m² | Tecto falso amovível, para uso industrial, de painéis de lã de vidro.
Tecto falso amovível suspenso, para uso industrial, situado a uma altura menor de 4 m, constituído por: ESTRUTURA: perfis à vista T 24, compreendendo perfis primários e secundários, suspensos da laje ou elemento de suporte com varões e suspensões; PAINÉIS: painéis autoportantes de lã de vidro, compostos por módulos de 1200x1200x50 mm, acabamento em relevo cor alumínio, recobertos com um complexo de kraft-alumínio gofrado. Inclusive perfis angulares, fixações para a ancoragem dos perfis e acessórios de montagem.
Unitário |  | Ud | Descrição |  | Rend. |  | Preço unitário | Importância
mt16pau010b |  | m² | Painel autoportante de lã de vidro, composto por módulos de 1200x1200x50 mm, acabamento em relevo cor alumínio, recoberto com um complexo de kraft-alumínio gofrado, para perfis à vista T 24, segundo EN 13162, resistência térmica 1,4 m²°C/W, condutibilidade térmica 0,035 W/(m°C), Euroclasse B-s1, d0 de reacção ao fogo segundo NP EN 13501-1, com código de designação MW-EN 13162-T4-CS(10)0,5-Z10-AW0,40. |  | 1.02 |  | 1853.5 | 1890.57
mt12pfr010aaa |  | m | Perfil primário em T 24x38x3600 mm, de aço galvanizado laminado, com a face à vista revestida com uma lâmina de alumínio acabamento lacado em cor Blanco, segundo EN 13964. |  | 0.45 |  | 160.37 | 72.17
mt12pfr010aca |  | m | Perfil secundário em T 24x38x600 mm, de aço galvanizado laminado, com a face à vista revestida com uma lâmina de alumínio acabamento lacado em cor Blanco, segundo EN 13964. |  | 0.45 |  | 160.37 | 72.17
mt12pfr010aea |  | m | Perfil angular em L 24x24x3050 mm, de aço galvanizado laminado, com a face à vista revestida com uma lâmina de alumínio acabamento lacado em cor Blanco, segundo EN 13964. |  | 0.4 |  | 121.66 | 48.66
mt12fac020b |  | Ud | Varão metálico de aço galvanizado de 6 mm de diâmetro. |  | 2 |  | 30.41 | 60.82
mt12fac050 |  | Ud | Acessórios para a colocação de tectos falsos amovíveis. |  | 0.2 |  | 152.98 | 30.6
mo015 |  | h | Oficial de 1ª montador de tectos falsos. |  | 0.223 |  | 136.52 | 30.44
mo082 |  | h | Ajudante de montador de tectos falsos. |  | 0.223 |  | 99.31 | 22.15
|  | % | Custos directos complementares |  | 2 |  | 2227.58 | 44.55
Custo de manutenção decenal: 568,03MT nos primeiros 10 anos. | [6 empty] | Total: | 2272.13
Referência e título da norma |  |  |  | Aplicabilidade(a) |  | Obrigatoriedade(b) |  |  | Sistema(c)
EN 13964:2014 |  |  |  | 842016 |  | 842017 |  |  | 1/3/4
Tetos suspensos — Requisitos e métodos de ensaio
(a) Data de entrada em aplicação da norma harmonizada
(b) Data final do período de coexistência
(c) Sistema de avaliação e verificação da regularidade do desempenho