## Folha 1
RTM010 |  |  | m² | Tecto falso contínuo de painéis de aparas de madeira, sistema Heraklith "KNAUF INSULATION".
Tecto falso contínuo, situado a uma altura menor de 4 m, de painéis leves de lã de madeira, Heraklith (Apara fina) "KNAUF INSULATION", de 600x1200 mm e 25 mm de espessura, fixado directamente à laje de madeira.
Unitário | Ud | Descrição |  |  |  | Rend. | Preço unitário |  | Importância
mt16vki010o | m² | Painel leve de lã de madeira, Heraklith (Apara fina) "KNAUF INSULATION", de 600x1200 mm e 25 mm de espessura, formado por aparas de madeira de 1,5 mm de diâmetro aglomeradas com cimento, resistência térmica 0,28 m²°C/W, condutibilidade térmica 0,09 W/(m°C), densidade 464 kg/m³, factor de resistência à difusão do vapor de água 0,4 e Euroclasse B-s1,d0 de reacção ao fogo, segundo EN 13168, para isolamento térmico e acústico e protecção contra incêndios, em edificação. |  |  |  | 1.05 | 992.95 |  | 1042.6
mt16vki040 | Ud | Prego BPN "KNAUF INSULATION" para a ancoragem de painéis Heraklith a suporte de madeira, inclusive tampa. |  |  |  | 8.33 | 3.83 |  | 31.9
mo014 | h | Oficial de 1ª montador de tectos falsos. |  |  |  | 0.24 | 91.43 |  | 21.94
mo080 | h | Ajudante de montador de tectos falsos. |  |  |  | 0.24 | 58.18 |  | 13.96
| % | Meios auxiliares |  |  |  | 2 | 1110.4 |  | 22.21
| % | Custos indirectos |  |  |  | 3 | 1132.61 |  | 33.98
Custo de manutenção decenal: 816,61MT nos primeiros 10 anos. | [6 empty] | Total: |  | 1166.59
Referência e título da norma |  |  |  |  | Aplicabilidade (1) |  |  | Obrigatoriedade (2) |  | Sistema (3)
EN 13168:2012 |  |  |  |  | 192013 |  |  | 192013
Produtos de isolamento térmico para aplicação em edifícios - Produtos manufaturados de lã de madeira (WW) - Especificação
(1) Data de entrada em aplicação da norma harmonizada e início do período de coexistência
(2) Data final do período de coexistência / entrada em vigor da marcação CE
(3) Sistema de avaliação e verificação da regularidade do desempenho