## Folha 1
RTP230 | m | Moldura de escaiola, para decoração de tecto ou parede.
Moldura de escaiola, de 1,5x7x120 cm, para decoração de tecto ou parede, fixada com cola para escaiola. Inclusive acessórios de fixação.
Unitário |  |  | Ud | Descrição | Rend. | Preço unitário | Importância
mt12rea150aa |  |  | m | Moldura de escaiola, de 1,5x7x120 cm. | 1.05 | 230.41 | 241.93
mt09eyc030 |  |  | kg | Cola para escaiola. | 0.19 | 16 | 3.04
mo035 |  |  | h | Oficial de 1ª escaiolador. | 0.189 | 134.36 | 25.39
|  |  | % | Custos directos complementares | 2 | 270.36 | 5.41
Custo de manutenção decenal: 57,91MT nos primeiros 10 anos. | [5 empty] | Total: | 275.77