## Folha 1
RTP240 | m | Estante de escaiola.
Prateleira de escaiola, de 4x20x120 cm, para formação de estante, fixada com cola para escaiola. Inclusive acessórios de fixação.
Unitário |  |  | Ud | Descrição | Rend. | Preço unitário | Importância
mt12rea170aa |  |  | m | Prateleira de escaiola, de 4x20x120 cm, para formação de estante. | 1.05 | 404.39 | 424.61
mt09eyc030 |  |  | kg | Cola para escaiola. | 0.14 | 16 | 2.24
mo035 |  |  | h | Oficial de 1ª escaiolador. | 0.178 | 134.36 | 23.92
|  |  | % | Custos directos complementares | 2 | 450.77 | 9.02
Custo de manutenção decenal: 96,56MT nos primeiros 10 anos. | [5 empty] | Total: | 459.79