## Folha 1
RTP250 | Ud | Aplique de escaiola.
Aplique de escaiola, de 14x37x15 cm, fixado com cola para escaiola. Inclusive acessórios de fixação.
Unitário |  |  | Ud | Descrição | Rend. | Preço unitário | Importância
mt12rea210aa |  |  | Ud | Aplique de escaiola, de 14x37x15 cm. | 1.05 | 1336.37 | 1403.19
mt09eyc030 |  |  | kg | Cola para escaiola. | 0.01 | 16 | 0.16
mo035 |  |  | h | Oficial de 1ª escaiolador. | 0.167 | 134.36 | 22.44
|  |  | % | Custos directos complementares | 2 | 1425.79 | 28.52
Custo de manutenção decenal: 305,41MT nos primeiros 10 anos. | [5 empty] | Total: | 1454.31