## Folha 1
RTP340 | Ud | Nicho de escaiola.
Nicho liso, de escaiola, de 80x43x19 cm, fixada com cola para escaiola. Inclusive acessórios de fixação.
Unitário |  |  | Ud | Descrição | Rend. | Preço unitário | Importância
mt12rea310a |  |  | Ud | Nicho liso, de escaiola, de 80x43x19 cm. | 1.05 | 4820.72 | 5061.76
mt09eyc030 |  |  | kg | Cola para escaiola. | 0.05 | 16 | 0.8
mo035 |  |  | h | Oficial de 1ª escaiolador. | 0.234 | 134.36 | 31.44
|  |  | % | Custos directos complementares | 2 | 5094 | 101.88
Custo de manutenção decenal: 1.091,13MT nos primeiros 10 anos. | [5 empty] | Total: | 5195.88