## Folha 1
RVE010 | Ud |  | Espelho.
Espelho incolor, de 900x900 mm e 3 mm de espessura, com tratamento perimetral dos bordos e protegido com tinta de cor prata na sua face posterior, fixado com massa ao paramento.
Unitário |  | Ud |  | Descrição | Rend. | Preço unitário | Importância
mt21vsj020a |  | m² |  | Espelho incolor, de 3 mm de espessura, protegido com tinta de cor prata na sua face posterior. | 0.814 | 2604.31 | 2119.91
mt21vva030 |  | m |  | Tratamento dos bordos do espelho. | 3.6 | 221.85 | 798.66
mt21vva012 |  | l |  | Vedante de aplicação com pistola, de base neutra monocomponente. | 0.085 | 1413.08 | 120.11
mo055 |  | h |  | Oficial de 1ª vidraceiro. | 0.451 | 142.98 | 64.48
|  | % |  | Custos directos complementares | 2 | 3103.16 | 62.06
Custo de manutenção decenal: 4.273,05MT nos primeiros 10 anos. | [5 empty] | Total: | 3165.22