## Folha 1
RVE010 | m² |  | Espelho.
Espelho de cor de 5 mm de espessura, acabamento biselado, fixado com massa ao paramento.
Unitário |  | Ud |  | Descrição | Rend. | Preço unitário | Importância
mt21vsj020d |  | m² |  | Espelho cor bronze, 5 mm. | 1.005 | 5473.09 | 5500.46
mt21vva030 |  | m |  | Tratamento dos bordos do espelho. | 4 | 209.97 | 839.88
mt21vva031 |  | m |  | Biselado do espelho. | 4 | 329.57 | 1318.28
mt21vva012 |  | l |  | Vedante de aplicação com pistola, de base neutra monocomponente. | 0.105 | 1337.46 | 140.43
mo055 |  | h |  | Oficial de 1ª vidraceiro. | 0.561 | 104.52 | 58.64
|  | % |  | Custos directos complementares | 2 | 7857.69 | 157.15
Custo de manutenção decenal: 10.820,03MT nos primeiros 10 anos. | [5 empty] | Total: | 8014.84