## Folha 1
RVE010 | m² | Espelho.
Espelho incolor de 5 mm de espessura, acabamento biselado, fixado mecanicamente ao paramento.
Unitário |  | Ud | Descrição | Rend. | Preço unitário | Importância
mt21vsj020b |  | m² | Espelho incolor prateado, 5 mm. | 1.005 | 3099.44 | 3114.94
mt21vva030 |  | m | Tratamento dos bordos do espelho. | 4 | 209.97 | 839.88
mt21vva031 |  | m | Biselado do espelho. | 4 | 329.57 | 1318.28
mt21vva032 |  | Ud | Orifício para espelho, D<10 mm, parafuso e grampo de fixação. | 4 | 67.56 | 270.24
mo055 |  | h | Oficial de 1ª vidraceiro. | 0.785 | 104.52 | 82.05
|  | % | Custos directos complementares | 2 | 5625.39 | 112.51
Custo de manutenção decenal: 7.746,17MT nos primeiros 10 anos. |  |  |  |  | Total: | 5737.9