## Folha 1
SDR010 | m² |  | Revestimento mural interior com painel rígido protector de resinas termoplásticas de ABS.
Revestimento mural interior com painel rígido protector de resinas termoplásticas de ABS, de 2020x2580 mm e 3 mm de espessura, de cor branca. Colocação em obra: com cola de poliuretano.
Unitário |  | Ud |  | Descrição | Rend. | Preço unitário | Importância
mt53pdi040g |  | m² |  | Painel rígido protector de resinas termoplásticas de ABS, de 2020x2580 mm e 3 mm de espessura, de cor branca, Euroclasse B-s1, d0 de reacção ao fogo, segundo NP EN 13501-1, incluindo peças de remate, peças de esquina, peças especiais e acessórios de montagem. | 1.05 | 1578.54 | 1657.47
mt47adc110a |  | kg |  | Cola especial de poliuretano bicomponente. | 0.5 | 443.33 | 221.67
mo011 |  | h |  | Oficial de 1ª montador. | 0.223 | 136.52 | 30.44
mo080 |  | h |  | Ajudante de montador. | 0.223 | 99.31 | 22.15
|  | % |  | Custos directos complementares | 2 | 1931.73 | 38.63
Custo de manutenção decenal: 1.000,15MT nos primeiros 10 anos. | [5 empty] | Total: | 1970.36