## Folha 1
SMJ010 |  | Ud |  | Lava-olhos de emergência.
Lava-olhos de emergência, mural, com estrutura de tubo de aço galvanizado pintado com epóxi e recolhedor de aço inoxidável, com válvula de corte de accionamento por alavanca lateral.
Unitário | Ud |  | Descrição |  | Rend. | Preço unitário | Importância
mt30eme010b | Ud |  | Lava-olhos de emergência, mural, com estrutura de tubo de aço galvanizado pintado com epóxi e recolhedor de aço inoxidável, com válvula de corte de accionamento por alavanca lateral, chapa de ancoragem mural, tampas de protecção contra o pó, ligações de latão de 1/2" de diâmetro para o abastecimento e 1 1/4" de diâmetro para a drenagem, pressão mínima de abastecimento 1,5 bar, pressão máxima 5 bar, caudal de água 14 litros/minuto. |  | 1 | 36270.4 | 36270.4
mt36www005a | Ud |  | Acoplamento à parede incorporado com plafon, de PVC, série B, acabamento branco, para escoamento de águas residuais (a baixa e alta temperatura) no interior dos edifícios, ligação mista de 1 1/4"x40 mm de diâmetro, segundo NP EN 1329-1. |  | 1 | 219.57 | 219.57
mt37sve010b | Ud |  | Válvula de esfera de latão niquelado para enroscar de 1/2". |  | 1 | 233.26 | 233.26
mt30www010 | Ud |  | Material auxiliar para instalação de aparelho sanitário. |  | 1 | 59.28 | 59.28
mo105 | h |  | Ajudante de canalizador. |  | 0.116 | 58.07 | 6.74
| % |  | Meios auxiliares |  | 2 | 36789.25 | 735.79
| % |  | Custos indirectos |  | 3 | 37525.04 | 1125.75
[6 empty] | Total: | 38650.79